## Hoja 1
ICS065 | Ud | Acumulador para calefacción y climatización.
Acumulador de inercia de acero al carbono, modelo Ecopuffer HP 100, "FERROLI", capacidad 106 l, eficiencia energética clase C, altura 962 mm, diámetro 470 mm, peso 28 kg, presión máxima de trabajo 3 bar, temperatura de trabajo entre 6°C y 110°C, con aislamiento térmico de espuma de poliuretano de 30 mm de espesor y conexiones hidráulicas de 1 1/2". Incluso válvulas de corte, elementos de montaje y accesorios necesarios para su correcto funcionamiento.
Código |  | Unidad | Descripción | Rendimiento | Precio unitario | Importe
1 |  |  | Materiales
mt38fer080c |  | Ud | Acumulador de inercia de acero al carbono, modelo Ecopuffer HP 100, "FERROLI", capacidad 106 l, eficiencia energética clase C, altura 962 mm, diámetro 470 mm, peso 28 kg, presión máxima de trabajo 3 bar, temperatura de trabajo entre 6°C y 110°C, con aislamiento térmico de espuma de poliuretano de 30 mm de espesor y conexiones hidráulicas de 1 1/2". | 1 | 597 | 597
mt37sve010f |  | Ud | Válvula de esfera de latón niquelado para roscar de 1 1/2". | 4 | 27.73 | 110.92
mt38www010 |  | Ud | Material auxiliar para instalaciones de calefacción. | 1 | 1.68 | 1.68
|  |  |  | Subtotal materiales: |  | 709.6
2 |  |  | Mano de obra
mo004 |  | h | Oficial 1ª calefactor. | 0.549 | 23.74 | 13.03
mo103 |  | h | Ayudante calefactor. | 0.549 | 21.9 | 12.02
|  |  |  | Subtotal mano de obra: |  | 25.05
3 |  |  | Costes directos complementarios
|  | % | Costes directos complementarios | 2 | 734.65 | 14.69
Coste de mantenimiento decenal: 157,36€ en los primeros 10 años. |  |  |  | Costes directos (1+2+3): |  | 749.34